## Sheet1
QL-350系列圆锯自动焊齿机
※技术特点：
·焊片式焊接机构，动作轻盈。
·全自动选齿，送料，焊接。
·对中精确，焊接牢固。
·全过程由触控制面板控制，具备记忆和查询功能。
·焊接过程自动控温，具有自动回火功能。
·操作简单容易掌握
·设备故障自诊断功能。
※技术参数：
QL-350系列 |  | 功能 | QL-3501 | QL-3502 | QL-3503
焊片宽度 | 2.0-3.4mm | 机械手自动换片 | Ο | Ο | √
锯片直径 | 110-350mm | 焊 片 功 能 |  | √ | √
齿 面 角 | —15±25° | 焊 丝 功 能 | √ |  | √
齿 长 | 4.3-10.5mm | 震动盘供给 | √ | √ | √
齿 宽 | 1.5-3.6mm | 自动助焊剂 | √ | √ | √
齿 高 | 1.4-2.6mm | 合金传动气缸 | Ο | Ο | Ο
高频功率 | 5.6KW | 合金传动步进 | Ο | Ο | Ο
电 源 | 190-240V/N/PE—50/60Hz 8KW/40A | 合金传动伺服 | √ | √ | √
外形尺寸 | 1800*1400*1700mm | 红外自动控温 | √ | √ | √
重 量 | 360KG （毛重） | X、Y轴手动调整 | √ | √ | Ο
对中精度 | ±0.05mm | X、Y轴伺服调整 | Ο | Ο | √
控温范畴 | 380-1050℃
控温精度 | ±15°
回火温度 | 380-600℃
昆山强陆超硬材料制品有限公司
联系人 ： | 任陆军
手 机 ： | 18913285991
E—Mail： | david@qianglu.com
地 址 ： | 江苏省昆山市伟业路8号现代广场B座1508室